## mpc.bus
% | bus_i | type | Pd (kW) | Qd (kVar) | Gs | Bs | area | Vm | Va | baseKV | zone | Vmax | Vmin
mpc.bus = [ %% (Pd and Qd are specified in kW & kVAr here, converted to MW & MVAr below)
| 1 | 3 | 0 | 0 | 0 | 0 | 1 | 1 | 0 | 12.66 | 1 | 1 | 1
| 2 | 1 | 100 | 60 | 0 | 0 | 1 | 1 | 0 | 12.66 | 1 | 1.1 | 0.9
| 3 | 1 | 90 | 40 | 0 | 0 | 1 | 1 | 0 | 12.66 | 1 | 1.1 | 0.9
| 4 | 1 | 120 | 80 | 0 | 0 | 1 | 1 | 0 | 12.66 | 1 | 1.1 | 0.9
| 5 | 1 | 60 | 30 | 0 | 0 | 1 | 1 | 0 | 12.66 | 1 | 1.1 | 0.9
| 6 | 1 | 60 | 20 | 0 | 0 | 1 | 1 | 0 | 12.66 | 1 | 1.1 | 0.9
| 7 | 1 | 200 | 100 | 0 | 0 | 1 | 1 | 0 | 12.66 | 1 | 1.1 | 0.9
| 8 | 1 | 200 | 100 | 0 | 0 | 1 | 1 | 0 | 12.66 | 1 | 1.1 | 0.9
| 9 | 1 | 60 | 20 | 0 | 0 | 1 | 1 | 0 | 12.66 | 1 | 1.1 | 0.9
| 10 | 1 | 60 | 20 | 0 | 0 | 1 | 1 | 0 | 12.66 | 1 | 1.1 | 0.9
| 11 | 1 | 45 | 30 | 0 | 0 | 1 | 1 | 0 | 12.66 | 1 | 1.1 | 0.9
| 12 | 1 | 60 | 35 | 0 | 0 | 1 | 1 | 0 | 12.66 | 1 | 1.1 | 0.9
| 13 | 1 | 60 | 35 | 0 | 0 | 1 | 1 | 0 | 12.66 | 1 | 1.1 | 0.9
| 14 | 1 | 120 | 80 | 0 | 0 | 1 | 1 | 0 | 12.66 | 1 | 1.1 | 0.9
| 15 | 1 | 60 | 10 | 0 | 0 | 1 | 1 | 0 | 12.66 | 1 | 1.1 | 0.9
| 16 | 1 | 60 | 20 | 0 | 0 | 1 | 1 | 0 | 12.66 | 1 | 1.1 | 0.9
| 17 | 1 | 60 | 20 | 0 | 0 | 1 | 1 | 0 | 12.66 | 1 | 1.1 | 0.9
| 18 | 1 | 90 | 40 | 0 | 0 | 1 | 1 | 0 | 12.66 | 1 | 1.1 | 0.9
| 19 | 1 | 90 | 40 | 0 | 0 | 1 | 1 | 0 | 12.66 | 1 | 1.1 | 0.9
| 20 | 1 | 90 | 40 | 0 | 0 | 1 | 1 | 0 | 12.66 | 1 | 1.1 | 0.9
| 21 | 1 | 90 | 40 | 0 | 0 | 1 | 1 | 0 | 12.66 | 1 | 1.1 | 0.9
| 22 | 1 | 90 | 40 | 0 | 0 | 1 | 1 | 0 | 12.66 | 1 | 1.1 | 0.9
| 23 | 1 | 90 | 50 | 0 | 0 | 1 | 1 | 0 | 12.66 | 1 | 1.1 | 0.9
| 24 | 1 | 420 | 200 | 0 | 0 | 1 | 1 | 0 | 12.66 | 1 | 1.1 | 0.9
| 25 | 1 | 420 | 200 | 0 | 0 | 1 | 1 | 0 | 12.66 | 1 | 1.1 | 0.9
| 26 | 1 | 60 | 25 | 0 | 0 | 1 | 1 | 0 | 12.66 | 1 | 1.1 | 0.9
| 27 | 1 | 60 | 25 | 0 | 0 | 1 | 1 | 0 | 12.66 | 1 | 1.1 | 0.9
| 28 | 1 | 60 | 20 | 0 | 0 | 1 | 1 | 0 | 12.66 | 1 | 1.1 | 0.9
| 29 | 1 | 120 | 70 | 0 | 0 | 1 | 1 | 0 | 12.66 | 1 | 1.1 | 0.9
| 30 | 1 | 200 | 600 | 0 | 0 | 1 | 1 | 0 | 12.66 | 1 | 1.1 | 0.9
| 31 | 1 | 150 | 70 | 0 | 0 | 1 | 1 | 0 | 12.66 | 1 | 1.1 | 0.9
| 32 | 1 | 210 | 100 | 0 | 0 | 1 | 1 | 0 | 12.66 | 1 | 1.1 | 0.9
| 33 | 1 | 60 | 40 | 0 | 0 | 1 | 1 | 0 | 12.66 | 1 | 1.1 | 0.9
];

## mpc.branch
% | fbus | tbus | r (ohms) | x (ohms) | b | rateA | rateB | rateC | ratio | angle | status | angmin | angmax | flowmax
mpc.branch = [ %% (r and x specified in ohms here, converted to p.u. below)
1 | 1 | 2 | 0.0922 | 0.047 | 0 | 0 | 0 | 0 | 0 | 0 | 1 | -360 | 360 | 7500
2 | 2 | 3 | 0.493 | 0.2511 | 0 | 0 | 0 | 0 | 0 | 0 | 1 | -360 | 360 | 7500
3 | 3 | 4 | 0.366 | 0.1864 | 0 | 0 | 0 | 0 | 0 | 0 | 1 | -360 | 360 | 7500
4 | 4 | 5 | 0.3811 | 0.1941 | 0 | 0 | 0 | 0 | 0 | 0 | 1 | -360 | 360 | 3000
5 | 5 | 6 | 0.819 | 0.707 | 0 | 0 | 0 | 0 | 0 | 0 | 1 | -360 | 360 | 3000
6 | 6 | 7 | 0.1872 | 0.6188 | 0 | 0 | 0 | 0 | 0 | 0 | 1 | -360 | 360 | 3000
7 | 7 | 8 | 0.7114 | 0.2351 | 0 | 0 | 0 | 0 | 0 | 0 | 1 | -360 | 360 | 3000
8 | 8 | 9 | 1.03 | 0.74 | 0 | 0 | 0 | 0 | 0 | 0 | 1 | -360 | 360 | 3000
9 | 9 | 10 | 1.044 | 0.74 | 0 | 0 | 0 | 0 | 0 | 0 | 1 | -360 | 360 | 3000
10 | 10 | 11 | 0.1966 | 0.065 | 0 | 0 | 0 | 0 | 0 | 0 | 1 | -360 | 360 | 3000
11 | 11 | 12 | 0.3744 | 0.1238 | 0 | 0 | 0 | 0 | 0 | 0 | 1 | -360 | 360 | 3000
12 | 12 | 13 | 1.468 | 1.155 | 0 | 0 | 0 | 0 | 0 | 0 | 1 | -360 | 360 | 3000
13 | 13 | 14 | 0.5416 | 0.7129 | 0 | 0 | 0 | 0 | 0 | 0 | 1 | -360 | 360 | 3000
14 | 14 | 15 | 0.591 | 0.526 | 0 | 0 | 0 | 0 | 0 | 0 | 1 | -360 | 360 | 3000
15 | 15 | 16 | 0.7463 | 0.545 | 0 | 0 | 0 | 0 | 0 | 0 | 1 | -360 | 360 | 3000
16 | 16 | 17 | 1.289 | 1.721 | 0 | 0 | 0 | 0 | 0 | 0 | 1 | -360 | 360 | 3000
17 | 17 | 18 | 0.732 | 0.574 | 0 | 0 | 0 | 0 | 0 | 0 | 1 | -360 | 360 | 3000
18 | 2 | 19 | 0.164 | 0.1565 | 0 | 0 | 0 | 0 | 0 | 0 | 1 | -360 | 360 | 3000
19 | 19 | 20 | 1.5042 | 1.3554 | 0 | 0 | 0 | 0 | 0 | 0 | 1 | -360 | 360 | 3000
20 | 20 | 21 | 0.4095 | 0.4784 | 0 | 0 | 0 | 0 | 0 | 0 | 1 | -360 | 360 | 3000
21 | 21 | 22 | 0.7089 | 0.9373 | 0 | 0 | 0 | 0 | 0 | 0 | 1 | -360 | 360 | 3000
22 | 3 | 23 | 0.4512 | 0.3083 | 0 | 0 | 0 | 0 | 0 | 0 | 1 | -360 | 360 | 3000
23 | 23 | 24 | 0.898 | 0.7091 | 0 | 0 | 0 | 0 | 0 | 0 | 1 | -360 | 360 | 3000
24 | 24 | 25 | 0.896 | 0.7011 | 0 | 0 | 0 | 0 | 0 | 0 | 1 | -360 | 360 | 3000
25 | 6 | 26 | 0.203 | 0.1034 | 0 | 0 | 0 | 0 | 0 | 0 | 1 | -360 | 360 | 3000
26 | 26 | 27 | 0.2842 | 0.1447 | 0 | 0 | 0 | 0 | 0 | 0 | 1 | -360 | 360 | 3000
27 | 27 | 28 | 1.059 | 0.9337 | 0 | 0 | 0 | 0 | 0 | 0 | 1 | -360 | 360 | 3000
28 | 28 | 29 | 0.8042 | 0.7006 | 0 | 0 | 0 | 0 | 0 | 0 | 1 | -360 | 360 | 3000
29 | 29 | 30 | 0.5075 | 0.2585 | 0 | 0 | 0 | 0 | 0 | 0 | 1 | -360 | 360 | 3000
30 | 30 | 31 | 0.9744 | 0.963 | 0 | 0 | 0 | 0 | 0 | 0 | 1 | -360 | 360 | 3000
31 | 31 | 32 | 0.3105 | 0.3619 | 0 | 0 | 0 | 0 | 0 | 0 | 1 | -360 | 360 | 3000
32 | 32 | 33 | 0.341 | 0.5302 | 0 | 0 | 0 | 0 | 0 | 0 | 1 | -360 | 360 | 3000
];

## mpc.device
[5 empty] | ES | [8 empty] | GT/EB
Devices | bus | type(1-res; 2-EH) | Pmax | Pmin | Cap (kWh) | Pmax_chr | Pmax_dis | eta_chr | eta_dis | theta_loss | Cap_max | Cap_min | Cap_initial | eta | eta_loss | eta_hr
| 6 | 2
| 18 | 2
| 24 | 2
| 32 | 2

## profilesbase
1-Pd; 2-RES; 3-Temperature
| Bus | Type | Base (kW or ℃) | 00:00 | 01:00 | 02:00 | 03:00 | 04:00 | 05:00 | 06:00 | 07:00 | 08:00 | 09:00 | 10:00 | 11:00 | 12:00 | 13:00 | 14:00 | 15:00 | 16:00 | 17:00 | 18:00 | 19:00 | 20:00 | 21:00 | 22:00 | 23:00
1 | 1 | 1 | 0 | 0.56038 | 0.54682 | 0.53182 | 0.51062 | 0.50133 | 0.53951 | 0.62477 | 0.72791 | 0.81244 | 0.86979 | 0.89628 | 0.90451 | 0.90188 | 0.89757 | 0.89882 | 0.91365 | 0.94768 | 0.98896 | 1 | 0.95902 | 0.8659 | 0.75522 | 0.66895 | 0.61338 | 0
2 | 2 | 1 | 20 | 0.5323 | 0.49407 | 0.4625 | 0.45508 | 0.47519 | 0.52891 | 0.61625 | 0.72276 | 0.81182 | 0.85627 | 0.86071 | 0.84744 | 0.83258 | 0.82539 | 0.82597 | 0.85708 | 0.91162 | 0.97246 | 1 | 0.96515 | 0.8776 | 0.76771 | 0.68316 | 0.62579 | 16
3 | 3 | 1 | 70 | 0.52908 | 0.52704 | 0.51668 | 0.50884 | 0.51612 | 0.5656 | 0.65256 | 0.75262 | 0.82291 | 0.84908 | 0.84133 | 0.83529 | 0.83802 | 0.84232 | 0.85195 | 0.87947 | 0.91482 | 0.95138 | 0.99032 | 1 | 0.93423 | 0.80151 | 0.67675 | 0.58981 | 56
4 | 4 | 1 | 110 | 0.56339 | 0.53644 | 0.5075 | 0.49474 | 0.50789 | 0.55533 | 0.64121 | 0.74697 | 0.84172 | 0.89917 | 0.92072 | 0.91015 | 0.88794 | 0.87927 | 0.8732 | 0.87893 | 0.91217 | 0.96544 | 1 | 0.99199 | 0.9208 | 0.79359 | 0.67755 | 0.60132 | 88
5 | 5 | 1 | 220 | 0.56738 | 0.5641 | 0.56111 | 0.549 | 0.54401 | 0.57052 | 0.63541 | 0.72206 | 0.8125 | 0.8976 | 0.94698 | 0.95839 | 0.93635 | 0.91605 | 0.91549 | 0.93902 | 0.97506 | 1 | 0.99811 | 0.96373 | 0.89708 | 0.80753 | 0.72478 | 0.66257 | 176
6 | 6 | 1 | 24 | 0.53509 | 0.53714 | 0.52365 | 0.50652 | 0.50617 | 0.53709 | 0.6165 | 0.72489 | 0.80973 | 0.84204 | 0.83721 | 0.82591 | 0.83062 | 0.85828 | 0.89775 | 0.93978 | 0.97853 | 1 | 0.98294 | 0.93995 | 0.85479 | 0.74155 | 0.64885 | 0.59444 | 19
7 | 7 | 1 | 220 | 0.51791 | 0.51794 | 0.52124 | 0.51434 | 0.50107 | 0.51238 | 0.57397 | 0.67276 | 0.76318 | 0.82556 | 0.86888 | 0.89725 | 0.89529 | 0.86947 | 0.85468 | 0.87613 | 0.93219 | 0.98318 | 1 | 0.97501 | 0.90877 | 0.80732 | 0.7011 | 0.61899 | 176
8 | 8 | 1 | 220 | 0.56504 | 0.54546 | 0.5195 | 0.50243 | 0.50986 | 0.55585 | 0.64597 | 0.76585 | 0.86653 | 0.90571 | 0.89765 | 0.88921 | 0.891 | 0.89877 | 0.91861 | 0.95001 | 0.98294 | 1 | 0.98981 | 0.94737 | 0.88362 | 0.78727 | 0.68847 | 0.60994 | 176
9 | 9 | 1 | 24 | 0.59772 | 0.58374 | 0.57157 | 0.55734 | 0.55247 | 0.58537 | 0.67797 | 0.79431 | 0.88284 | 0.9164 | 0.91774 | 0.92233 | 0.93197 | 0.92299 | 0.90211 | 0.89879 | 0.93518 | 0.97828 | 1 | 0.97928 | 0.92431 | 0.83691 | 0.74437 | 0.68244 | 19
10 | 10 | 1 | 24 | 0.54497 | 0.52683 | 0.51165 | 0.49909 | 0.49287 | 0.51056 | 0.5815 | 0.69861 | 0.81771 | 0.88123 | 0.87722 | 0.85649 | 0.85706 | 0.86418 | 0.87 | 0.88837 | 0.93226 | 0.98148 | 1 | 0.96235 | 0.86527 | 0.74069 | 0.63538 | 0.56451 | 19
11 | 11 | 1 | 48 | 0.52549 | 0.51879 | 0.5112 | 0.50887 | 0.51161 | 0.5385 | 0.61261 | 0.72809 | 0.84608 | 0.91668 | 0.91768 | 0.87392 | 0.83075 | 0.80152 | 0.80222 | 0.85089 | 0.93266 | 0.99319 | 1 | 0.96765 | 0.8995 | 0.78644 | 0.67638 | 0.59751 | 38
12 | 12 | 1 | 24 | 0.5591 | 0.52706 | 0.50408 | 0.5018 | 0.51636 | 0.56009 | 0.64926 | 0.77196 | 0.88094 | 0.93619 | 0.93813 | 0.90121 | 0.85348 | 0.83731 | 0.85958 | 0.9011 | 0.947 | 0.98917 | 1 | 0.94119 | 0.83243 | 0.72274 | 0.64494 | 0.59472 | 19
13 | 13 | 1 | 24 | 0.59467 | 0.56099 | 0.52674 | 0.50988 | 0.51745 | 0.54532 | 0.60791 | 0.71112 | 0.81282 | 0.85655 | 0.85638 | 0.848 | 0.84034 | 0.83722 | 0.84247 | 0.87505 | 0.9333 | 0.9876 | 1 | 0.94455 | 0.85255 | 0.74123 | 0.64175 | 0.56866 | 19
14 | 14 | 1 | 112 | 0.53997 | 0.53029 | 0.51578 | 0.50162 | 0.50653 | 0.55753 | 0.64989 | 0.76072 | 0.8482 | 0.89922 | 0.91013 | 0.88996 | 0.86289 | 0.85538 | 0.86596 | 0.88238 | 0.91763 | 0.96876 | 1 | 0.96911 | 0.8868 | 0.77452 | 0.66335 | 0.57804 | 90
15 | 15 | 1 | 112 | 0.56883 | 0.5619 | 0.54881 | 0.53327 | 0.52166 | 0.54784 | 0.63785 | 0.76637 | 0.86658 | 0.9041 | 0.90153 | 0.89077 | 0.88924 | 0.89711 | 0.91342 | 0.94818 | 0.98618 | 1 | 0.97335 | 0.92406 | 0.85837 | 0.77251 | 0.6954 | 0.63761 | 90
16 | 16 | 1 | 24 | 0.54768 | 0.54788 | 0.5324 | 0.50424 | 0.49372 | 0.53466 | 0.62663 | 0.74963 | 0.85823 | 0.92411 | 0.93461 | 0.90515 | 0.86932 | 0.84892 | 0.85481 | 0.88333 | 0.93232 | 0.98162 | 1 | 0.97423 | 0.90804 | 0.80276 | 0.69629 | 0.62659 | 19
17 | 17 | 1 | 12 | 0.56487 | 0.57099 | 0.5666 | 0.55231 | 0.54668 | 0.58526 | 0.66891 | 0.76998 | 0.86118 | 0.93023 | 0.95741 | 0.9537 | 0.94074 | 0.92939 | 0.91898 | 0.91875 | 0.93198 | 0.9636 | 1 | 0.99552 | 0.92497 | 0.80633 | 0.70179 | 0.63857 | 10
18 | 18 | 1 | 6 | 0.53283 | 0.51478 | 0.49611 | 0.48276 | 0.48238 | 0.5125 | 0.58885 | 0.70747 | 0.82967 | 0.89693 | 0.90227 | 0.87799 | 0.86226 | 0.84558 | 0.83593 | 0.86579 | 0.93965 | 1 | 0.99115 | 0.91908 | 0.82405 | 0.73173 | 0.64986 | 0.59197 | 5
19 | 19 | 1 | 48 | 0.55098 | 0.5464 | 0.54239 | 0.53253 | 0.51991 | 0.53381 | 0.60169 | 0.70794 | 0.80248 | 0.84811 | 0.85864 | 0.8499 | 0.83189 | 0.82332 | 0.84098 | 0.87888 | 0.93101 | 0.98221 | 1 | 0.97662 | 0.91769 | 0.81041 | 0.70054 | 0.63073 | 38
20 | 20 | 1 | 334 | 0.58839 | 0.56852 | 0.53813 | 0.51397 | 0.51496 | 0.56454 | 0.66414 | 0.78799 | 0.88869 | 0.94912 | 0.9838 | 0.99256 | 0.983 | 0.96138 | 0.94784 | 0.95336 | 0.97739 | 0.99863 | 1 | 0.98268 | 0.93086 | 0.82836 | 0.71875 | 0.64755 | 267
21 | 21 | 1 | 48 | 0.51988 | 0.51249 | 0.50948 | 0.50261 | 0.49507 | 0.51592 | 0.59941 | 0.7344 | 0.8511 | 0.89594 | 0.88133 | 0.85619 | 0.84578 | 0.84251 | 0.84966 | 0.88532 | 0.94582 | 0.99666 | 1 | 0.95834 | 0.89407 | 0.80125 | 0.69954 | 0.61822 | 38
22 | 22 | 1 | 48 | 0.53594 | 0.5335 | 0.53088 | 0.52662 | 0.53162 | 0.56393 | 0.64793 | 0.76866 | 0.8708 | 0.92421 | 0.94663 | 0.95705 | 0.96049 | 0.95953 | 0.94804 | 0.94741 | 0.97662 | 1 | 0.97277 | 0.91149 | 0.83637 | 0.75112 | 0.67429 | 0.62158 | 38
23 | 23 | 1 | 224 | 0.5986 | 0.58202 | 0.5715 | 0.56637 | 0.56171 | 0.5812 | 0.65208 | 0.76496 | 0.87613 | 0.95223 | 0.986 | 0.97492 | 0.9244 | 0.88836 | 0.8972 | 0.93277 | 0.97585 | 0.99733 | 1 | 0.98588 | 0.93645 | 0.8336 | 0.72659 | 0.66073 | 179
24 | 24 | 1 | 12 | 0.58901 | 0.55536 | 0.51386 | 0.49048 | 0.50825 | 0.5648 | 0.65519 | 0.75946 | 0.85138 | 0.90152 | 0.92581 | 0.92935 | 0.90952 | 0.87588 | 0.84953 | 0.84832 | 0.89503 | 0.96119 | 1 | 0.97784 | 0.90776 | 0.79482 | 0.68041 | 0.59634 | 10
25 | 25 | 1 | 112 | 0.55221 | 0.53853 | 0.52996 | 0.52595 | 0.52312 | 0.55419 | 0.64674 | 0.77419 | 0.87988 | 0.93051 | 0.938 | 0.9207 | 0.89376 | 0.86048 | 0.84653 | 0.8747 | 0.93316 | 0.97953 | 1 | 0.98741 | 0.93829 | 0.83433 | 0.71087 | 0.61046 | 90
26 | 26 | 1 | 48 | 0.5556 | 0.53905 | 0.52886 | 0.53196 | 0.54088 | 0.56706 | 0.64109 | 0.76803 | 0.89368 | 0.96365 | 0.96878 | 0.93751 | 0.89493 | 0.85907 | 0.84947 | 0.88235 | 0.94896 | 0.99768 | 1 | 0.96397 | 0.90249 | 0.79669 | 0.68405 | 0.61518 | 38
27 | 27 | 1 | 48 | 0.53163 | 0.53039 | 0.53108 | 0.53038 | 0.5345 | 0.56859 | 0.6439 | 0.74196 | 0.8274 | 0.86988 | 0.8609 | 0.84035 | 0.83802 | 0.84996 | 0.86187 | 0.88336 | 0.92953 | 0.97903 | 1 | 0.96994 | 0.8969 | 0.78966 | 0.68827 | 0.61004 | 38
28 | 28 | 1 | 96 | 0.55031 | 0.54459 | 0.5212 | 0.49458 | 0.50329 | 0.55902 | 0.64847 | 0.73869 | 0.8035 | 0.84249 | 0.86756 | 0.88254 | 0.87078 | 0.8532 | 0.8536 | 0.88378 | 0.9364 | 0.98569 | 1 | 0.96363 | 0.8788 | 0.75982 | 0.66274 | 0.60743 | 77
29 | 29 | 1 | 192 | 0.5613 | 0.5411 | 0.53072 | 0.52891 | 0.5356 | 0.57265 | 0.67148 | 0.80986 | 0.92076 | 0.98024 | 1 | 0.97501 | 0.92631 | 0.90284 | 0.90523 | 0.91869 | 0.94052 | 0.96836 | 0.978 | 0.94561 | 0.87058 | 0.77089 | 0.68655 | 0.63159 | 154
30 | 30 | 1 | 448 | 0.53554 | 0.52874 | 0.51379 | 0.4968 | 0.49243 | 0.51932 | 0.59075 | 0.6974 | 0.80246 | 0.87169 | 0.89689 | 0.89704 | 0.8919 | 0.89736 | 0.90611 | 0.91385 | 0.93718 | 0.97784 | 1 | 0.96612 | 0.87411 | 0.75175 | 0.64515 | 0.57565 | 358
31 | 31 | 1 | 48 | 0.60491 | 0.5927 | 0.5717 | 0.54886 | 0.53428 | 0.5605 | 0.64683 | 0.77144 | 0.86671 | 0.90309 | 0.90475 | 0.89992 | 0.90131 | 0.91068 | 0.9351 | 0.96064 | 0.97631 | 0.99078 | 1 | 0.98226 | 0.91334 | 0.80399 | 0.70112 | 0.62791 | 38
32 | 32 | 1 | 84 | 0.55295 | 0.55041 | 0.54252 | 0.5372 | 0.54333 | 0.58247 | 0.66545 | 0.77866 | 0.88259 | 0.95432 | 0.98389 | 0.96769 | 0.92261 | 0.8901 | 0.89637 | 0.92262 | 0.94402 | 0.97296 | 1 | 0.98135 | 0.9034 | 0.79242 | 0.69026 | 0.62214 | 67
33 | 33 | 1 | 48 | 0.55521 | 0.54754 | 0.53185 | 0.5205 | 0.52424 | 0.57619 | 0.69171 | 0.83095 | 0.93465 | 0.96061 | 0.93693 | 0.90417 | 0.90182 | 0.92567 | 0.95298 | 0.97377 | 0.98952 | 0.99715 | 1 | 0.97854 | 0.9147 | 0.80551 | 0.70338 | 0.63795 | 38
34 | 12 | 2 | 2500 | 0.95 | 0.93592 | 0.91091 | 0.88204 | 0.85704 | 0.83688 | 0.81895 | 0.80243 | 0.79139 | 0.78949 | 0.7888 | 0.77787 | 0.75255 | 0.70587 | 0.63073 | 0.54239 | 0.47736 | 0.4553 | 0.47488 | 0.53366 | 0.61601 | 0.6923 | 0.73508 | 0.75176
35 | 20 | 2 | 2000 | 0.8229 | 0.83369 | 0.84327 | 0.85867 | 0.88945 | 0.93182 | 0.95 | 0.90702 | 0.78899 | 0.6371 | 0.51617 | 0.4578 | 0.43842 | 0.44459 | 0.49663 | 0.59752 | 0.69163 | 0.73234 | 0.73543 | 0.7519 | 0.7969 | 0.85426 | 0.8956 | 0.91715
36 | 23 | 2 | 2000 | 0.95 | 0.87796 | 0.79466 | 0.73043 | 0.70875 | 0.72776 | 0.76066 | 0.76263 | 0.71544 | 0.63869 | 0.5727 | 0.53957 | 0.53567 | 0.54821 | 0.5584 | 0.55552 | 0.54153 | 0.52754 | 0.52588 | 0.55437 | 0.6269 | 0.72873 | 0.81039 | 0.85575
37 | 30 | 2 | 1500 | 0.64331 | 0.69678 | 0.74103 | 0.74172 | 0.70146 | 0.65456 | 0.61874 | 0.58461 | 0.55549 | 0.55467 | 0.58525 | 0.60895 | 0.59855 | 0.56101 | 0.53702 | 0.55266 | 0.59346 | 0.62528 | 0.65016 | 0.70166 | 0.78801 | 0.87408 | 0.92513 | 0.95
38 | 99 | 3 | -25 | 0.85701 | 0.88255 | 0.91231 | 0.94423 | 0.9657 | 0.97163 | 0.97394 | 0.96105 | 0.90211 | 0.81048 | 0.73249 | 0.68499 | 0.65241 | 0.63066 | 0.63234 | 0.65067 | 0.68836 | 0.73231 | 0.76313 | 0.78302 | 0.80453 | 0.81634 | 0.81273 | 0.80474